## ALU Invert Logic
compare
use b | invert in | invert out | inv a | inv b |  |  | inv a | inv b | compare | equal
0 | 0 | 0 | 0 | 0 | a + (-1) |  | 0 | 0 | a <= b | a = b
0 | 0 | 1 | 1 | 0 | a - (-1) |  | 0 | 0 | a > b | a != b
0 | 1 | 0 | 0 | 1 | a + 0 |  | 1 | 1 | a >= b | a = b
0 | 1 | 1 | 0 | 1 | ~a + 0 |  | 1 | 1 | a < b | a != b
1 | 0 | 0 | 0 | 0 | a + b |  | 0 | 0 | TRUE | a != FF
1 | 0 | 1 | 1 | 0 | a - b |  | 0 | 0 | FALSE | a = FF
1 | 1 | 0 | x | x |  |  | 0 | 1 |  | a != 00
1 | 1 | 1 | 0 | 1 | b - a |  | 0 | 1 |  | a = 00
[5 empty] | select |  |  | input mod | output mod
[5 empty] | 2 | 1 | 0 |  |  | flip a (non adder)
|  |  | adder | a + b | 0 | 0 | 0 | 0 | 0 | x
|  |  |  | a - b | 0 | 0 | 0 | 0 | 1 | x
|  |  |  | a-b-1 | 0 | 0 | 0 | 1 | 0 | x
|  |  |  | b - a | 0 | 0 | 0 | 1 | 1 | x
|  |  | compare | <= | 0 | 0 | 1 | 0 | 0 | 0
|  |  |  | > | 0 | 0 | 1 | 0 | 1 | 0
|  |  |  | >= | 0 | 0 | 1 | 1 | 0 | 1
|  |  |  | < | 0 | 0 | 1 | 1 | 1 | 1
|  |  | eq | != | 0 | 1 | 0 | 0 | 0 | 0
|  |  |  | == | 0 | 1 | 0 | 0 | 1 | 0
|  |  |  | != | 0 | 1 | 0 | 1 | 0 | 1
|  |  |  | == | 0 | 1 | 0 | 1 | 1 | 1
|  |  | logic | nand | 0 | 1 | 1 | 0 | 0 | 0
|  |  |  | and | 0 | 1 | 1 | 0 | 1 | 0
|  |  |  | or | 0 | 1 | 1 | 1 | 0 | 1
|  |  |  | nor | 0 | 1 | 1 | 1 | 1 | 1
|  |  | eq | != FF | 1 | 0 | 0 | 0 | 0 | 0
|  |  |  | == FF | 1 | 0 | 0 | 0 | 1 | 0
|  |  |  | != 00 | 1 | 0 | 0 | 1 | 0 | 0
|  |  |  | == 00 | 1 | 0 | 0 | 1 | 1 | 0
[5 empty] | 1 | 0 | 1 | 0 | 0 | x
[5 empty] | 1 | 0 | 1 | 0 | 1 | x
[5 empty] | 1 | 0 | 1 | 1 | 0 | x
[5 empty] | 1 | 0 | 1 | 1 | 1 | x
|  |  | adder | a - 1 | 1 | 1 | 0 | 0 | 0 | x
|  |  |  | a + 1 | 1 | 1 | 0 | 0 | 1 | x
|  |  |  | a | 1 | 1 | 0 | 1 | 0 | x
|  |  |  | ~a | 1 | 1 | 0 | 1 | 1 | x
|  |  | xor/shr | xor | 1 | 1 | 1 | 0 | 0 | 0
|  |  |  | xnor | 1 | 1 | 1 | 0 | 1 | 0
|  |  |  | shr | 1 | 1 | 1 | 1 | 0 | 0
|  |  |  | x | 1 | 1 | 1 | 1 | 1 | 0

## RAMFlags
clock | nOutput | nInput | mode | OD | R/W
0 | 0 | 0 | undefined | 1 | 1 | happens potentially on ROM switching
0 | 0 | 1 | read | 0 | 1
0 | 1 | 0 | none | 1 | 1 | don't want to write because address is changing
0 | 1 | 1 | none | 1 | 1
1 | 0 | 0 | undefined
1 | 0 | 1 | read/none | x | 1 | too late to read
1 | 1 | 0 | write | x | 0
1 | 1 | 1 | none | 1 | 1
OD = clock or nOutput
R/W = clock nand (not nInput)

## Microcode
Opcode | Data | Microcount | I/O ROM | [7 empty] | ALU ROM
|  |  | Input/Write |  |  |  | Output/Read |  |  |  | !done | RAFD | nR4 B | Select |  |  | Input Mod | Invert Out
SET xx | value | 0 | 0 | 0 | x | x | 1 | 0 | 0 | 1 | 0 | x | x | 1 | 1 | 0 | 1 | 0 | OutRegSelFromData = output is 011x
MOV | ddd00sss | 0 | 0 | 1 | 1 | 1 | 0 | 1 | 1 | 1 | 0 | x | x | 1 | 1 | 0 | 1 | 0 | InRegSelFromData = input is 011x
ADD | dddssttt | 0 | 0 | 1 | 1 | 1 | 0 | 1 | 1 | 1 | 0 | x | 1 | 0 | 0 | 0 | 0 | 0
INCR | ddd00ssss | 0 | 0 | 1 | 1 | 1 | 0 | 1 | 1 | 1 | 0 | x | x | 1 | 1 | 0 | 0 | 1
JUMP | aaaaaaaa | 0 | 0 | 1 | 0 | 0 | 0 | 1 | 0 | 0 | 1 | x | 0 | 1 | 1 | 1 | 0 | 0
|  | 1 | 1 | 0 | 1 | 0 | 1 | 0 | 0 | 1 | 0 | 1 | x | x | x | x | x | x

## Opcodes
# | Opcode Name | # | Opcode Name | # | Opcode Name | # | Opcode Name | # | Opcode Name
0x00 | nop | 0x10 | incr_0 | 0x20 | ls | 0x30 | set_0 | 0x40 | jump
0x01 | add | 0x11 | incr_1 | 0x21 | lse | 0x31 | set_1 | 0x41 | jmpi
0x02 | sub | 0x12 | incr_2 | 0x22 | gr | 0x32 | set_2 | 0x42 | jif 0
0x03 | sub2 | 0x13 | incr_3 | 0x23 | gre | 0x33 | set_3 | 0x43 | jifi 0
0x04 | and | 0x14 | decr_0 | 0x24 | eq | 0x34 | load_0 | 0x44
0x05 | or | 0x15 | decr_1 | 0x25 | neq | 0x35 | load_1 | 0x45
0x06 | nand | 0x16 | decr_2 | 0x26 |  | 0x36 | load_2 | 0x46
0x07 | nor | 0x17 | decr_3 | 0x27 |  | 0x37 | load_3 | 0x47
0x08 | xor | 0x18 |  | 0x28 | eq to 0 | 0x38 | store_0 | 0x48
0x09 | xnor | 0x19 |  | 0x29 | neq to 0 | 0x39 | store_1 | 0x49
0x0a | not | 0x1a |  | 0x2a | eq to ff | 0x3a | store_2 | 0x4a
0x0b | aneg | 0x1b |  | 0x2b | neq to ff | 0x3b | store_3 | 0x4b
0x0c | incr | 0x1c |  | 0x2c |  | 0x3c | loadi | 0x4c
0x0d | decr | 0x1d |  | 0x2d |  | 0x3d | storei | 0x4d
0x0e |  | 0x1e |  | 0x2e |  | 0x3e | mov | 0x4e
0x0f | shr | 0x1f |  | 0x2f |  | 0x3f |  | 0x4f